## Retropie
COMPONENT |  | footprint | value
SKRRAAE010 | A, B, DOWN, LEFT, RIGHT, UP, X, Y | SKRRAAE010
AN9250 | A1 | AN9520
XH2.54-2p | BT1 | XH2.54-2
CAP | C1, C4 | 0603-CAP | 2.2nF
CAP | C12, C28, C42, C43, C44, C51, C55, C58, C60 | 0805-CAP | 10uF
CAP | C19 | 0603-CAP | 0.33uF
CAP | C2, C45, C46, C48 | 1206-CAP | 47uF
CAP | C21, C32, C33, C37, C38, C39 | C3216 | 100uF/6v
CAP | C25, C31, C34, C36 | 0603-CAP | 0.1uF
CAP | C3, C7, C8, C9, C10, C13, C14, C17, C18, C24, C29, C30, C35, C49, C52, C53, C56, C59, C61, C62 | 0603-CAP | 100nF
CAP | C5, C15, C16, C20, C22, C26, C27,C40, C41 | 0805-CAP | 22uF
CAP | C50 | 0805-CAP | 3.3uF
CAP | C54, C57 | 0603-CAP | 2.2uF
PJS008-2000-0 | CN1 | PJS008-2000-0
LED-GREEN | D1 | 0603_LED
LED-RED | D2 | 0603_LED
LED-BLUE | D3 | 0603_LED
BAT54C | D4 | SOT-23_L
1N5819/SS14 | D6 | SMA
PJ-327 | J1 | pj-327 |  | 手补
Micro USB | J2 | USB micro
BUTTONS | L, R | 6*6*5mm |  | 手补
CD32 INDUCTOR | L1 | CD32 | 22uH
MHCI04020-1R2M | L2 | MHCI04020-1R2M | 1.2uH
MHCI04020-4R7M | L3, L4 | MHCI04020-4R7M | 4.7uH
SPEAKER | LS1 | 28*9*4 |  | 手补
SKRTLABE010 | PWR | SKRTLABE010
8050 | Q1, Q4, Q5, Q7 | SOT-23_L
Si2305 | Q2, Q3, Q6 | SOT23-3L
RES | R1,R20 | 0603-RES | 0
RES | R10, R11, R24, R39, R45 | 0603-RES | 100K
RES | R12, R16, R18, R22, R23, R34, R37, R41 | 0603-RES | 100K
RES | R14, R17 | 0603-RES | 4.7
RES | R2, R13, R15, R28, R30, R38, R44, R9 | 0603-RES | 1K
RES | R21 | 0603-RES | 200K
RES | R25 | 0603-RES | 0
RES | R26, R32 | 0603-RES | 20K
RES | R3, R4 | 0603-RES | 470
RES | R33 | 0603-RES | 820
RES | R35 | 0603-RES | 200K
RES | R36 | 0603-RES | 22K
RES | R5, R6, R7, R8, R19, R27, R29, R40 | 0603-RES | 10K
SKRAAME010 | SEL, STA | SKRAAME010
STM8S003F3 | U1 | TSOP65P640-20AN
PCM5100APWR | U10 | TSOP-20
AMP 2-1827236-4 | U11 | DDR2-SODIMM
RL-UM02BS | U2 | RL-UM02BS
TDA2822 | U3 | SOP-8
SY8008B | U4, U6 | SOT23-5AL
SP6205-3.3 | U5, U7 | SOT23-5AL
MP2617-GL | U8 | QFN-20
PT4103 | U9 | SOT26A-6N
FH35C-49S-0.3SHW | U12